## Sheet1
Mode of Vibration | Sr No | No. of Loops(P) | Length of Thread between 'P' Loops ( cm) | Length of one loop I = l/P(CM) | Load M(g) | Tension T = (M+Mp)g(dynes) | lamda | lamda_sq | slope | intercept | mass per unit length | Frequency
Transverse | 1 | 2 | 7.3 | 3.65 | 100 | 196019.6 | 7.3 | 53.29 | 0.00080115 | -94.7137 | 0.49791 | 50.0688
| 2 | 3 | 19.1 | 6.3667 | 200 | 294019.6 | 12.7333 | 162.1378
| 3 | 4 | 29.9 | 7.475 | 300 | 392019.6 | 14.95 | 223.5025
| 4 | 5 | 42.9 | 8.58 | 400 | 490019.6 | 17.16 | 294.4656
| 5 | 6 | 51.2 | 8.5333 | 500 | 588019.6 | 17.0667 | 291.2711
| 6 | 7 | 83.3 | 11.9 | 600 | 686019.6 | 23.8 | 566.44
| 7 | 8 | 88.9 | 11.1125 | 700 | 784019.6 | 22.225 | 493.9506
Longitudinal | 1 | 2 | 21.3 | 10.65 | 100 | 196019.6 | 21.3 | 453.69 | 0.0024516 | -134.6852 |  | 57.2445
| 2 | 3 | 32.7 | 10.9 | 200 | 294019.6 | 21.8 | 475.24
| 3 | 4 | 60.4 | 15.1 | 300 | 392019.6 | 30.2 | 912.04
| 4 | 5 | 80.7 | 16.14 | 400 | 490019.6 | 32.28 | 1041.9984
| 5 | 6 | 98.6 | 16.4333 | 500 | 588019.6 | 32.8667 | 1080.2178
| 6 | 7 | 141.7 | 20.2429 | 600 | 686019.6 | 40.4857 | 1639.0931
| 7 | 8 | 172.7 | 21.5875 | 700 | 784019.6 | 43.175 | 1864.0806