## Sheet1
Mode of Vibration | Sr No | No. of Loops(P) | Length of Thread between 'P' Loops ( cm) | Length of one loop I = l/P(CM) | Load M(g) | Tension T = (M+Mp)g(dynes) | Frequency(Hz) | Frequency 1/2l | sqrt(t/m) | fre*sqrt | mass per unit length | lamda | lamda_sq | slope | intercept | mass per unit length
Transverse | 1 | 2 | 7.3 | 3.65 | 100 | 196019.6 | 85.9511 | 0.13699 | 627.4431 | 85.9511 | 0.49791 | 7.3 | 53.29 | 0.00080115 | -94.7137 | 0.49791
| 2 | 3 | 19.1 | 6.3667 | 200 | 294019.6 | 60.3491 | 0.078534 | 768.4449 | 60.3491 |  | 12.7333 | 162.1378
| 3 | 4 | 29.9 | 7.475 | 300 | 392019.6 | 59.3523 | 0.06689 | 887.3163 | 59.3523 |  | 14.95 | 223.5025
| 4 | 5 | 42.9 | 8.58 | 400 | 490019.6 | 57.8115 | 0.058275 | 992.0448 | 57.8115 |  | 17.16 | 294.4656
| 5 | 6 | 51.2 | 8.5333 | 500 | 588019.6 | 63.6754 | 0.058594 | 1086.727 | 63.6754 |  | 17.0667 | 291.2711
| 6 | 7 | 83.3 | 11.9 | 600 | 686019.6 | 49.3192 | 0.042017 | 1173.7966 | 49.3192 |  | 23.8 | 566.44
| 7 | 8 | 88.9 | 11.1125 | 700 | 784019.6 | 56.4607 | 0.044994 | 1254.8391 | 56.4607 |  | 22.225 | 493.9506
Average | [5 empty] | Frequency | 61.8456
1/l
Longitudinal | 1 | 2 | 21.3 | 10.65 | 100 | 196019.6 | 58.9148 | 0.093897 | 627.4431 | 58.9148 |  | 21.3 | 453.69 | 0.0024516 | -134.6852
| 2 | 3 | 32.7 | 10.9 | 200 | 294019.6 | 70.4995 | 0.091743 | 768.4449 | 70.4995 |  | 21.8 | 475.24
| 3 | 4 | 60.4 | 15.1 | 300 | 392019.6 | 58.7627 | 0.066225 | 887.3163 | 58.7627 |  | 30.2 | 912.04
| 4 | 5 | 80.7 | 16.14 | 400 | 490019.6 | 61.465 | 0.061958 | 992.0448 | 61.465 |  | 32.28 | 1041.9984
| 5 | 6 | 98.6 | 16.4333 | 500 | 588019.6 | 66.1294 | 0.060852 | 1086.727 | 66.1294 |  | 32.8667 | 1080.2178
| 6 | 7 | 141.7 | 20.2429 | 600 | 686019.6 | 57.9857 | 0.0494 | 1173.7966 | 57.9857 |  | 40.4857 | 1639.0931
| 7 | 8 | 172.7 | 21.5875 | 700 | 784019.6 | 58.128 | 0.046323 | 1254.8391 | 58.128 |  | 43.175 | 1864.0806
[6 empty] | Frequency | 61.6979 |  |  | 61.6979